## Str.tyt.gm.Przytyk Kol.Żerdź
KOSZTORYS OFERTOWY
OBIEKT: | Dobudowa oświetlenia drogowego
ADRES: | Miejscowość Kolonia Żerdź gmina Przytyk
INWESTOR: | Urząd Gminy
ul. Zachęta 57
26-650 Przytyk
WARTOŚĆ KOSZTORYSOWA ROBÓT:
netto: |  |  | 0
podatek VAT - 22 %: |  |  | 0
razem z podatkiem VAT: |  |  | 0

## Koszt.ofert.gm.Przytyk Kol.Żer
Kosztorys ofertowy
dobudowy oświetlenia drogowego ze stacji Kolonia Żerdź gm. Przytyk
L.p. | katalog | numer | pozycja | j.m. | opis | cena | cena R max | cena M min | cena S | j.m. | ilość | wartość
1 | KNNR | 0005 | 1006-0301 analogia | 020 | Montaż skrzynki bezpiecznikowej, typu SV 19.25 |  |  |  |  | szt | 9 | 0
2 | KNNR | 0005 | 1002-0101 analogia | 020 | Montaż wysięgnika rurowego do mocowania lamp, jednoramiennego, o wysięgu 0,9 m, do słupów ŻN |  |  |  |  | szt | 9 | 0
3 | KNNR | 0005 | 1004-0212 anaogia |  | Montaż na wysięgniku, opraw oświetlenia zewnętrznego, typu OUS 100W, z kloszem z metapleksu |  |  |  |  | szt | 9 | 0
4 | KNNR | 0005 | 1004-0201 analogia | 020 | Montaż przewodów do opraw oświetleniowych YDY 2x2,5; 4m |  | 0 | 0 | 0 | kpl | 9 | 0
5 | KNNR | 0005 | 1414-0101 analogia |  | Montaż napowietrznych rozdzielnic szafowych RS1/1 250 |  |  |  |  | kpl | 1 | 0
6 | KNNR | 0005 | 1303-0100 |  | Pomiar rezystancji izolacji przewodów obwód 1 fazowy pierwszy pomiar |  |  |  |  | pom. | 2 | 0
7 | KNNR | 0005 | 1303-0200 |  | Pomiar rezystancji izolacji przewodów obwód 1 fazowy każdy następny pomiar |  |  |  |  | pom. | 4 | 0
8 | KNNR | 0005 | 1304-0100 |  | Badania i pomiary inst. uziemienia ochronnego i roboczego pierwszy pomiar |  |  |  |  | szt. | 4 | 0
9 | KNNR | 0005 | 1304-0200 |  | Badania i pomiary inst.uziemienia ochron.i rob.każdy następny pomiar |  |  |  |  | szt. | 8 | 0
10 | KNNR | 0005 | 1304-0500 | 020 | Badania i pomiary skuteczności zerowania pierwszy pomiar |  | 0 | 0 | 0 | szt | 2 | 0
11 | KNNR | 0005 | 1304-0600 | 020 | Badania i pomiary skuteczności zerowania każdy następny pomiar |  | 0 | 0 | 0 | szt | 4 | 0
12 | KNNR | 0005 | 1304-0600 |  | Montaż uziomów lub przewodów uziemiających w gruncie kat.III |  |  |  |  | m | 30 | 0
13 | KNNR | 0009 | 0907-0200-0300 |  | Mechaniczne pogrążanie uziomów pionowych prętowych w gruncie kat.III |  |  |  |  | m | 30 | 0
14 | Taryfa dla energi elektrycz. |  |  |  | Wyłącz.nap.,przygotow.miejsca pracy, likw.miejsca pr.z ponow.załącz.do sieci energ. |  |  |  |  | szt | 1 | 0
[6 empty] | suma |  |  |  |  | : | 0 | 0
[6 empty] | VAT |  |  |  | 22 | % : | 0 | 0
[6 empty] | razem |  |  |  | zł | : | 0
słownie: